## Sheet1
标题 | Publication Title | 年份 | 频率/GHz | 工艺 | 无源网络 | 巴伦结构 | 偏置电压(Vdd) | 移相精度 | RMS相移误差 | RMS增益 | 插损/dB | 功耗/mW | 面积/mm | 有无放大电路 | 链接
基于40nm CMOS工艺的 6~18GHz 6-bit 有源移相器设计 | 东南大学硕士论文 | 2021 | 6~18 | 40nm CMOS | 三阶多相滤波网络 | 有源巴伦 | 1.2V | 6bit | <1.8° | <0.2dB | 5.2~6.9 | 35mA*1.2V | 1.2*1.1 | 无 | https://d.wanfangdata.com.cn/thesis/ChhUaGVzaXNOZXdTMjAyNDA5MjAxNTE3MjUSCUQwMjYyNjkyMRoIaHd2b2lhNDI%3D
面向5G的毫米波CMOS数字控制 矢量调制型移相器研究 | 华南理工大学硕士论文 | 2023 | 49-60 | 28nm CMOS | 正交全通滤波器 | 无源巴伦 | 1V | 5bit | 2.49°-7.72° | 1.03-1.58 | 5~15 | 24 | 0.21 | 无 | https://d.wanfangdata.com.cn/thesis/ChhUaGVzaXNOZXdTMjAyNDA5MjAxNTE3MjUSCUQwMjQxMDk0NxoINTduNmN0NW0%3D | 同一篇
面向5G的毫米波CMOS数字控制 矢量调制型移相器研究 | 华南理工大学硕士论文 | 2023 | 22-44 | 28nm CMOS | 正交全通滤波器 | 无源巴伦 | 1.2V | 6bit | 0.75°-1.25° | 0.57-1.35 | <10 | 38.7 | 0.34 | 无 | https://d.wanfangdata.com.cn/thesis/ChhUaGVzaXNOZXdTMjAyNDA5MjAxNTE3MjUSCUQwMjQxMDk0NxoINTduNmN0NW0%3D
面向5G的毫米波CMOS数字控制 矢量调制型移相器研究 | 华南理工大学硕士论文 | 2023 | 22-44 | 28nm CMOS | 混合正交生成电路(HQG) | 无源巴伦 | 1.2V | 6bit | 0.5°-1.2° | 0.76-1.12 | <10 | 18.8 | 0.73*0.39 | 无 | https://d.wanfangdata.com.cn/thesis/ChhUaGVzaXNOZXdTMjAyNDA5MjAxNTE3MjUSCUQwMjQxMDk0NxoINTduNmN0NW0%3D
A 2–24-GHz 360◦ Full-Span Differential Vector Modulator Phase Rotator With Transformer-Based Poly-Phase Quadrature Network | VLSI2020 | 2020 | 2-44 | 65nm bulk CMOS | 基于变压器的PPF | 差分输入/输出 | 2V | 10bit | <1.22° | 1.5dB(abs) | / | 9.2 | 1.2*1.8 | 无 | A 2–24-GHz 360° Full-Span Differential Vector Modulator Phase Rotator With Transformer-Based Poly-Phase Quadrature Network ¦ IEEE Journals & Magazine ¦ IEEE Xplore
A 6-bit CMOS Active Phase Shifter for Ku-Band Phased Arrays | MWCL2018 | 2018 | 12–18 | 0.13um CMOS | 2阶PPF | Marchand Balun | 2.5V | 6bit | 1.8~4° | 0.6-0.9 | <-2.5 | 37.5 | 0.57 | 无
A 17-33GHz 6-bit Vector-Sum Phase Shifter with Wideband All-Pass I/Q Generator using an LC Compensation Network in 28-nm CMOS | IWS 2023 | 2023 | 17-33（20-33） | 28nm CMOS | 正交全通滤波器 | 差分输入/输出 | 0.9V | 6bit | 0.2-1.65° | 0.25-0.5 | <10 | 12 | 0.16 | 无
Design and Analysis of a Wideband 15–35-GHz Quadrature Phase Shifter With Inductive Loading | TMTT2013 | 2013 | 15-35 | 0.18um BiCMOS | 正交全通滤波器 | 变压器+输出有源巴伦 | 1.8V | 4bit | 4.3-13° | 1-2.2 | ·5dB-13.5dB | 25.25 | 0.19 | 无
Digitally Assisted 28 GHz Active Phase Shifter With 0.1 dB/0.5◦ RMS Magnitude/Phase Errors and Enhanced Linearity | TCAS-II 2019 | 2019 | 27-33 | 45nm SOI CMOS | 90°Hybrid Coupler | 无源巴伦 | / | 6bit | 0.5-0.8° | <0.2 | -5.8 | 25 | 0.27 | 无
A26-GHz Vector Modulator in 130-nm SiGe BiCMOS Achieving Monotonic 10-b Phase Resolution Without Calibration | RFIC 2019 | 2019 | 26 | 1.3um SiGe BiCMOS | 2阶PPF | TF Balun | 2.5V | 8/5bit | 0.2/4° | 0.2 | -0.5 | 23 | 0.45 | 无 | 采用2阶PPF网络，EM仿真结果显示，TF Balun与2阶PPF的级联网络的插损为12-13dB
A5-18 GHz 6-bit Active Phase Shifter with Transformer-based Quadrature Poly-phase Networks in 0.18 µm SiGe BiCMOS | IWS 2024 | 2024 | 5–18 | 1.8um SiGe BiCMOS | 基于变压器的PPF | 差分输入/输出 | 1.8V | 6bit | 0.99-3.75° | 0.82~0.94 | `0.87~10 | 23 | 1.52 | 无
An 18–50-GHz– Modulated Quasi-Continuous Digital Vector-Modulation Phase Shifter With Variable Gain Control | MWCL 2022 | 2022 | 18~50 | 1.3um SiGe BiCMOS | / | 有源巴伦 | 3.3V | 准连续 | <0.7° | <1 | 7.4~11.8 |  | 0.2 | 无
Vector Modulator Phase Shifters in 130-nm SiGe BiCMOS Technology for 5G Applications | MWCL 2021 | 2021 | 26.5-29.5 | 1.3um SiGe BiCMOS | PPF | 差分输入/输出 | 2.5V | 4bit | <3.5° | <1 | 4.4 | 27.5 | 0.71 | 无
Vector Modulator Phase Shifters in 130-nm SiGe BiCMOS Technology for 5G Applications | MWCL 2021 | 2021 | 26.5-29.5 | 1.3um SiGe BiCMOS | PPF | 差分输入/输出 | 2.5V | 4bit | <4.2° | <0.7 | ~2.3 | 42.5 | 1.51 | 无
6~18GHz SiGe BiCMOS 宽带有源移相器设计 | 东南大学硕士论文 | 2019 | 6–18 | 1.3um SiGe BiCMOS | 3阶PPF | 无源巴伦 | 3.3V | 6bit | 0.51-1.14° | 0.28-0.4dB | (增益)9.2-11.66 | 3.3V*33.7mA | 2.46 mm×1.38m | 有
6~18GHz CMOS有源移相器设计 | 东南大学硕士论文 | 2023 | 6–18 | 40nm CMOS | 3阶PPF | 有源巴伦 | 2.5V/1.2V | 6bit | <1.2° | <0.22 | (增益)2.17~5.9 | 146.6 | 967μm×731μm | 有
Ku 波段硅基相控阵收发组件关键 技术研究与芯片设计 | 东南大学博士论文 | 2021 | 2025-10-18 | 1.3um SiGe BiCMOS | 3阶PPF | 无源巴伦 | 3.3V | 6bit | 1.5~3.7° | <1.1dB | 10.1~12.8 | 36 | 2.04 | 无